## BusData
Bus # | P MW | Q MVAr | Type | P Gen | V Set
1 | 0 | 0 | S | 0 | 1.05
2 | 23.7 | 15.3 | G | 42 | 1.045
3 | 84.2 | 19 | G | 23 | 1.01
4 | 57.8 | -3.9 | D | 0 | 1
5 | 7.6 | 1.6 | D | 0 | 1
6 | 13.5 | 8.5 | D | 0 | 1
7 | 29.5 | 13.6 | D | 0 | 1
8 | 9 | 5.8 | D | 0 | 1
9 | 4.3 | 2.1 | D | 0 | 1
10 | 5.2 | 1.6 | G | 33 | 1.06
11 | 13.5 | 5.8 | D | 0 | 1
12 | 14.9 | 5 | G | 27 | 1.04

## LineData
From | To | Rtotal, p.u. | Xtotal, p.u. | Fmax, MVA
1 | 2 | 0.01938 | 0.05917 | 95
1 | 5 | 0.05403 | 0.22304 | 100
2 | 3 | 0.04699 | 0.19797 | 9999
2 | 4 | 0.05811 | 0.17632 | 9999
2 | 5 | 0.05695 | 0.17388 | 9999
3 | 4 | 0.6701 | 0.17103 | 9999
4 | 5 | 0.01335 | 0.04211 | 9999
4 | 7 | 0 | 0.55618 | 9999
5 | 6 | 0 | 0.25202 | 9999
6 | 9 | 0.09498 | 0.1989 | 9999
6 | 10 | 0.12291 | 0.25581 | 9999
6 | 11 | 0.06615 | 0.13027 | 9999
7 | 8 | 0.03181 | 0.0845 | 9999
7 | 12 | 0.12711 | 0.27038 | 9999
8 | 9 | 0.08205 | 0.19207 | 9999
10 | 11 | 0.22092 | 0.19988 | 9999
11 | 12 | 0.17093 | 0.34802 | 9999